## Foglio1
Nome	Rds upper (mΩ)	Rds lower (mΩ)	Max Vin (V)	Max Iout (A)	Costo ($)	Dim (mm^2)	# Componenti tranne induttore e condensatori di in out	Fsw (kHz)	Pswitching (W)	Pdc CCM (W)	Ptot (W)	Max Diss. Power (W)	Margine	Controllo	Note
SiC461	18	8,6	60	10	3,17	25	17	500	2,29	0,76	3,05	9,17	6,11	COT
SY8368QNC	20	10	30	8	1,01	9	6	800	3,02	0,85	3,87	2,83	-1,04	?
SY8368AQQC	20	10	30	8	0,62	9	6	800	3,02	0,85	3,87	2,83	-1,04	?
AOZ2261AQI-15	30	12	30	8	0,93	16	8	500	2,90	1,22	4,12	3,44	-0,68	COT
XR76208	59	21,5	40	8	1,44	25	9	500	4,38	2,36	6,75	3,40	-3,35	COT
LM61495QRPHRQ1	30	25	36	10	3,66	15,75	9	500	3,21	1,46	4,67	5,09	0,42	PCM
NDP1480QB	14	7	37	8	0,73	25	7	300	1,68	0,60	2,28	2,75	0,47	jitter frequency average current control	non ha un pin di enable, funziona con feedback di corrente, serve una resistenza di shunt
NDP13802QB	16	8	33	8	0,4	25	7	300	1,79	0,68	2,47	2,75	0,28	jitter frequency average current control	non ha un pin di enable, funziona con feedback di corrente, serve una resistenza di shunt
TPS56837HRPAR	20,4	9,5	32	8	2,2	9	9	500	2,42	0,86	3,28	1,62	-1,66	D-CAP	usa un metodo di controllo sensibile ai poli/zeri del filtro LC, TI non consiglia di controllare dinamicamente la tensione di uscita
AOZ2262NQI-11	13	10	30	10	0,9	16	8	500	2,11	0,62	2,73	3,44	0,71	COT	non in stock
MIC28516	18	18	70	8	3,71	36	15	500	2,52	0,93	3,45	3,33	-0,12	voltage mode
AAP6013A	20	10	36	8	2,13	16	12	500	2,42	0,85	3,27	2,44	-0,82		non in stock
NDP23A5QB	10	3	33	15	0,89	25	6	300	1,41	0,39	1,80	2,75	0,95	jitter frequency average current control

Vin	Vout	Iout	Tsw (ns)	Tamb (°C)
28	18	7,2	20	40
D	L (uH)
0,64	1,5